## 地基处理方式造价对比
常用地基处理方式造价对比
处理方式 | 适用条件 | 单位 | 单价区间(元) | 典型参数
水泥搅拌桩 | 软土层，承载力＜80kPa | m | 60~90 | φ500，桩长8~15m
高压旋喷桩 | 止水/加固 | m | 230~300 | φ800，单管法
三轴搅拌桩 | 止水帷幕 | m | 350~450 | φ850@600
CFG桩 | 复合地基，承载力提升 | m | 120~180 | φ400~500
强夯 | 大面积填土 | m² | 30~60 | 夯击能3000~6000kN·m
换填 | 浅层软弱土 | m³ | 80~120 | 级配砂石
注浆加固 | 既有建筑下补强 | m | 150~250 | 水泥浆液

## 止水帷幕造价对比
止水帷幕造价对比（基坑场景）
方式 | 止水效果 | 单价(元/m) | 施工周期 | 适用基坑深度
三轴搅拌桩 | ★★★★ | 350~450 | 中 | ≤20m
高压旋喷桩 | ★★★ | 230~300 | 较快 | ≤15m
地下连续墙（兼挡土） | ★★★★★ | 2,000~3,200/m² | 较长 | 不限
TRD工法墙 | ★★★★★ | 1,200~1,800/m² | 中 | ≤30m
钢板桩 | ★★ | 800~1,200/m² | 快 | ≤8m

## 支护选型与造价关系
支护选型与造价关系——关键提示
基坑条件 | 推荐支护形式 | 造价水平 | 技术依据
深度≤10m+周边简单 | 灌注桩+锚索 | 经济 | 变形要求宽松
深度10~15m+有周边建筑 | 灌注桩+内支撑 或 SMW工法桩 | 中等 | 需控制变形
深度≥15m+有地铁/重要建筑 | 地连墙+内支撑 | 较高（安全优先） | 变形严格控制
注：选择更"贵"的方案时，必须有充分的技术依据（周边环境、变形控制要求），否则商务审查可能认为"过度设计"。